## mainboard-top-pos
Designator | Mid X | Mid Y | Rotation | Layer | Val | Package
BZ1 | 41.59 | -78.654 | 0 | top | Buzzer | Buzzer_TDK_PS1240P02BT_D12.2mm_H6.5mm
C1 | 52.512 | -50.714 | 180 | top | 1uF | C_0603_1608Metric
C2 | 52.512 | -53 | 180 | top | 1uF | C_0603_1608Metric
C3 | 26.096 | -81.702 | -90 | top | 100nF | C_0603_1608Metric
C4 | 25.842 | -24.806 | 90 | top | 100nF | C_0603_1608Metric
C5 | 43 | -29 | 90 | top | 220uF | C_Radial_D8.0mm_H7.0mm_P3.50mm
C6 | 78.42 | -53.254 | 90 | top | 10uF | C_0805_2012Metric
C7 | 89.088 | -46.65 | 180 | top | 100nF | C_0603_1608Metric
C8 | 75.626 | -52.238 | 180 | top | 2.2uF | C_0603_1608Metric
C9 | 86.802 | -61.128 | 90 | top | 100nF | C_0603_1608Metric
C10 | 91.556 | -58.334 | -90 | top | 100nF | C_0603_1608Metric
C11 | 75.626 | -54.27 | 0 | top | 10nF | C_0603_1608Metric
C12 | 85.024 | -61.128 | 90 | top | 1uF | C_0603_1608Metric
C15 | 30.16 | -55 | 0 | top | 100nF | C_0603_1608Metric
D1 | 56.322 | -75.098 | 0 | top | SM4007PL | D_SOD-123F
D4 | 27.366 | -30.14 | -90 | top | LED | LED_0603_1608Metric
J3 | 61.91 | -83.226 | 180 | top | USB_B_Micro | USB_Micro-B_Amphenol_10118194_Horizontal
R1 | 30.16 | -30.14 | -90 | top | 1K | R_0603_1608Metric
R2 | 76.134 | -30.394 | 180 | top | 2.2K | R_0603_1608Metric
R3 | 53.337 | -32.426 | 0 | top | 2.2K | R_0603_1608Metric
R4 | 59 | -53 | 90 | top | 2.2K | R_0603_1608Metric
R5 | 56.322 | -53 | 90 | top | 2.2K | R_0603_1608Metric
R6 | 73.848 | -48.174 | 180 | top | 10K | R_0603_1608Metric
R7 | 90.739 | -62.779 | 180 | top | 10K | R_0603_1608Metric
R8 | 90.739 | -60.874 | 0 | top | 10K | R_0603_1608Metric
R9 | 79.182 | -74.082 | 180 | top | 1K | R_0603_1608Metric
R10 | 30.16 | -57.064 | 180 | top | 1K | R_0603_1608Metric
R11 | 87.5 | -42 | 180 | top | 10K | R_0603_1608Metric
R12 | 87.5 | -44.11 | 180 | top | 10K | R_0603_1608Metric
R13 | 88.58 | -65.446 | 90 | top | 10K | R_0603_1608Metric
R14 | 86.548 | -65.446 | 90 | top | 10K | R_0603_1608Metric
SW1 | 23.556 | -40.5 | -90 | top | SW_SPDT_XKB_SSD1210L3 | SW_XKB_SS12D10L3
SW2 | 23.81 | -66.97 | 90 | top | SW_Push | SW_SPST_HRO-K2-1808SN
U1 | 45.781 | -53 | 0 | top | AZ1117EH-3.3 | SOT-223
U4 | 69.784 | -53 | -90 | top | DRV8833PWP | HTSSOP-16-1EP_4.4x5mm_P0.65mm_EP3.4x5mm_Mask2.46x2.31mm_ThermalVias_reduced
U5 | 87.056 | -53 | 90 | top | ATSAMD21G18A-A | QFP-48_7x7_Pitch0.5mm_reduced