## Generic BOM
Component | Description | Part Number | References | Value | Footprint | Quantity Per PCB | Side | Datasheet | LCSC | Comment
1 | SMD capacitor, 0603, 100nF |  | C1 C2 | 100nF | C_0603_1608Metric | 3 | Top | ~ | C14663
3 | JST SH 4-pin connector | SM04B-SRSS-TB | J2 J3 | SM04B-SRSS-TB | JST_SH_SM04B-SRSS-TB_1x04-1MP_P1.00mm_Horizontal | 2 | Top | ~ | C160404
4 | OLED display 128*64 1.3" |  | J1 |  | OLED_128x64_1_3in | 1 | Top | ~ |  | https://www.aliexpress.com/item/4000191763740.html?spm=a2g0s.9042311.0.0.27424c4d0KQ065
5 | 2*4 female header, 0.1" |  | J4 |  | PinSocket_2x04_P2.54mm_Vertical | 1 | Top | ~ | C92271 | https://www.aliexpress.com/item/1780143950.html?spm=a2g0s.9042311.0.0.46f34c4dK2uGzz
8 | Tactile switch, TTH, 6mm*4.3mm | TSA061G43-250 | SW1 SW2 |  | SW_PUSH_6mm_H4.3mm | 2 | Bottom | ~ | C294500
10 | 6-axis IMU LSM6DSL, LGA14 | LSM6DSL | U1 | LSM6DSL | LGA14 | 1 | Top | https://www.st.com/resource/en/datasheet/lsm6dsl.pdf | C126672